## Feuil1
Maître d'ouvrage : Mairie de Froidefontaine |  |  |  | DPGF
2 rue de l'abbaye - 90140 Froidefontaine | Lot 3 Plâtrerie, peinture, menuiseries int 1/ 2
Réhabilitation d'un appartement
3 rue principale - 90140 Froidefontaine
LOT 3 Plâtrerie, peinture, menuiseries int
* Quantités données à titre estimatif. L'entrepreneur s'engagera sur des quantités calculées par lui-même.
Désignation | U | Qté | Prix U | Prix HT
REHABILITATION D'UN APPARTEMENT
Aménagement
Fourniture et pose de plafond type PLACOSTIL constitué d'une plaque de BA13 standard vissée sur une ossature métallique F530, y compris découpes, chutes et façon joints | m² | 68.8
Fourniture et pose de laine de verre ép. 100 mm revêtue kraft | m² | 68.8
Localisation : plafond logement
Fourniture et pose de doublage type PLACOSTIL constitué d'une plaque BA 13 standard vissée sur une ossature métallique en montants M48 doublés et d'un isolant laine de verre ép. 100 MM gr 32, y compris découpes, chutes et façon de joints | m² | 98.1
Localisation : doublage périphérique
Fourniture et pose de cloison type PLACOSTIL 72/48 constituée d'une plaque BA 13 standard par parement vissée sur une ossature métallique en montants M48 doublés et d'un isolant PAR45, y compris découpes, chutes et façon de joints | m² | 2
Localisation : tête de cloison placard entrée
Fourniture et pose de doublage type PLACOSTIL constitué d'une plaque BA 13 standard vissée sur une ossature métallique en montants M48 doublés et d'un isolant PAR45, y compris découpes, chutes et façon de joints | m² | 68.5
Localisation : murs existants intérieurs
Fourniture et pose de doublage constitué d'une plaque BA 13 standard fixée par lots de colle, y compris découpes, chutes et façon de joints | m² | 20
Localisation : murs salle de bains et WC
Plus value pour plaques hydrofuges | m² | 30
Fourniture et pose de tablette médium ép. 10 mm à peindre | U | 6
Fourniture et pose d'un bloc porte standard à peindre 0,83 x 2,04 | U | 2
Localisation : portes chambres
Fourniture et pose d'un bloc porte CF 1 h à âme pleine 0,83 x 2,04 | U | 1
Localisation : porte d'entrée
Peinture
Râtissage à l'enduit fin, ponçage | m² | 68.8
Fourniture et application d'une couche impression MUROPRIM
Fourniture et application de 2 couches de peinture acrylique PANTEX MAT
Localisation : plafond
Râtissage à l'enduit fin, ponçage | m² | 177.1
Fourniture et application d'une couche impression MUROPRIM
Fourniture et pose de toile de verre SKINGLASS CLASSIQUE
Fourniture et application de 2 couches de peinture acrylique HYDROVELOURS
Localisation : murs
Brossage, ponçage ou impression | ens | 1
Fourniture et application de 2 couches de peinture glycéro SOYDOR RAPID
Localisation : portes et tablettes
DIVERS
Mis à disposition pendant la durée des travaux | forfait | 1
d'un bungalow vide de 6 m et d'un wc chimique
Protection des sols et des éléments non traités en peinture | ens | 1
Nettoyage et repli du matériel
Frais de gestion et traitement des déchets | Ens | 1
Cf obligation selon décret 2020-1817
Montant devis lot 3 Plâtrerie, peinture, menuiseries int HT |  |  |  | 0
TVA 20% |  |  |  | 0
Montant devis lot 3 Plâtrerie, peinture, menuiseries int TTC |  |  |  | 0